## Teclin 03 - 05
TecLin hőszivattyúk
Típus |  |  | TecLin-03 | TecLin-05
Fűtési kapacitás |  |  | 11 kW | 19 kW
Fázis |  |  | 1 fázisú | 3 fázisú
Névleges fűtési bemeneteli áram erősség |  |  | 11.2(220V) A | 6.66 A
Maximális előremenő folyadék hőmérséklet: |  |  | 60℃ | 60℃
COP |  |  | 4.62 | 4.67
Feszültség/ Frekvencia |  |  | 220-240V/380-415V/50HZ | 380-415V/50HZ
Zajszint |  |  | 50 dB (A) | 52 dB (A)
Gép méretei |  | Szélesség | 834 mm | 834 mm
|  | Mélység | 460 mm | 460 mm
|  | Magasság | 1330 mm | 1330 mm
Nettó tömeg |  |  | 120 Kg | 155 Kg
Sűrítés típusa |  |  | Elektronikus szelepek
Hűtőközeg |  |  | R410A | R410A
Külső üzemi hőmérséklet |  |  | – 20℃～45℃ | – 20℃～45℃
Kompresszor | Típus |  | Copeland
| Biztonsági funkciók |  | Beépített védelmi eszközök, túlmelegedés elleni védelem, feszültségvédelem
Levegő hőcserélő | Típus |  | Lemezes hőcserélő
| Mennyiség |  | 1 db | 1 db
| Ventilátor típus |  | Axiális ventilátor | Axiális ventilátor
| Motor erő |  | 0.2 kW | 0.3 kW
Folyadék fűtési lehetőségek | Típus |  | Hatékony cső-cső hőcserélő / Héj-cső hőcserélők
| Vízmennyiség |  | 1.86 m3/H | 3.27 m3/H
| Víznyomás |  | 27 kPa | 30 kPa
| Csőméret |  | 1 inch | 1 inch
| Maximális víznyomás |  | 1000 kPa | 1000 kPa
Ár: | Ajánlott kisker ár (bruttó) |  | 1962442 | 2350230
Megjegyzés: a teszt a következő paraméterek alatt futott: száraz külső hőmérséklet: 20℃, nedves külső hőmérséklet: 17℃, előremenő vízhőmérséklet: 60℃

## Munkalap1
TecLin hőszivattyúk
Típus |  |  | TecLin-03 | TecLin-10
Fűtési kapacitás |  |  | 11 kW | 38 kW
Fázis |  |  | 3 fázisú | 3 fázisú
Névleges fűtési bemeneteli áram erősség |  |  | 6.5(380V) A | 13.34 A
Maximális előremenő folyadék hőmérséklet: |  |  | 60℃ | 60℃
COP |  |  | 4.62 | 4.66
Feszültség/ Frekvencia |  |  | 220-240V/380-415V/50HZ | 380-415V/50HZ
Zajszint |  |  | 50 dB (A) | 55 dB (A)
Gép méretei |  | Szélesség | 834 mm | 1450 mm
|  | Mélység | 460 mm | 780 mm
|  | Magasság | 1330 mm | 1050 mm
Nettó tömeg |  |  | 120 Kg | 280 Kg
Sűrítés típusa |  |  | Elektronikus szelepek
Hűtőközeg |  |  | R410A | R410A
Külső üzemi hőmérséklet |  |  | – 20℃～45℃ | – 20℃～45℃
Kompresszor | Típus |  | Copeland
| Biztonsági funkciók |  | Beépített védelmi eszközök, túlmelegedés elleni védelem, feszültségvédelem
Levegő hőcserélő | Típus |  | Lemezes hőcserélő
| Mennyiség |  | 1 db | 1 db
| Ventilátor típus |  | Axiális ventilátor | Axiális ventilátor
| Motor erő |  | 0.2 kW | 2x 0.25 kW
Folyadék fűtési lehetőségek | Típus |  | Hatékony cső-cső hőcserélő / Héj-cső hőcserélők
| Vízmennyiség |  | 1.86 m3/H | 6.53m3/H
| Víznyomás |  | 27 kPa | 36 kPa
| Csőméret |  | 1 inch | 1 -1/4 inch
| Maximális víznyomás |  | 1000 kPa | 1000 kPa
Ár: | Ajánlott kisker ár (bruttó) |  | 2057692 | 4070934
Megjegyzés: a teszt a következő paraméterek alatt futott: száraz külső hőmérséklet: 20℃, nedves külső hőmérséklet: 17℃, előremenő vízhőmérséklet: 60℃
Az árak telepítve értendőek ! Az alábbiak szerint
- 8m csőhossz
- 10 m villamos bekötés
- 40 liter -72C° -os fagyállóval
- Szobatermosztát vezérléssel

## Munka2
TeClin hőszivattyúk
Típus |  |  | FAP-02 | FAP-04
Fűtési kapacitás |  |  | 7.8 kW | 15 kW
|  |  | 26621 BTU | 51195 BTU
Átlagos fűtési teljesítmény |  |  | 1.5 kW | 2.7 kW
Névleges fűtési bemeneteli áram erősség |  |  |  | 15 / 5.3 A
Maximális futóáram |  |  | 9.7 A | 18 / 12 A
COP |  |  | 5.2 kW/kW | 5.3 kW/kW
Feszültség/ Frekvencia |  |  | 220V/50Hz | 220V/380/50Hz
Zajszint |  |  | 45 dB(A) | 50 dB(A)
Gép méretei |  | Szélesség | 1000 mm | 1110 mm
|  | Mélység | 350 mm | 460 mm
|  | Magasság | 620 mm | 700 mm
Nettó tömeg |  |  | 85 kg
Vízhőmérséklet szabályozás pontossága |  |  | ±2℃
Üzemi hőmérséklet |  |  | —15℃～43℃
Fojtó típus |  |  | Elektronikus tágulási szelepek / hőtágító szelepek
Hűtőközeg |  |  | R417A, R407C,R410A
Kompresszor | Típus |  | Panasonic | Copeland, Panasonic scroll
| Mennyiség |  | 1 db | 1 db
Levegő hőcserélő | Hőcserélő típus |  | Bordázott hőcserélő
| Ventilátor típus |  | Axial flow fan
| Motor erő |  | 0.1 kW | 0.3 kW
Folyadék fűtési lehetőségek | Típus |  | Titáncsöves hőcserélő
| Vízmennyiség |  | 1.75 m3/h | 3.5 m3/h
| Víznyomás |  | 12 kPa | 25 kPa
| Csőméret |  | 1 inch | 2 inch
| Maximális víznyomás |  | 600 kPa | 600 kPa
Megjegyzés: a teszt a következő paraméterek alatt futott: száraz külső hőmérséklet: 24℃, nedves külső hőmérséklet: 19℃, előremenő vízhőmérséklet: 28℃ visszatérő vízhőmérséklet: 32℃

## Kis Teclinek
TecLin hőszivattyúk
Típus |  |  | TecLin-01 | TecLin-015 | TecLin-02
Fűtési kapacitás |  |  | 3,6 kW | 4,83 kW | 7,1 kW
Fázis |  |  | 1 fázisú | 1 fázisú | 1 fázisú
Névleges fűtési bemeneteli áram erősség |  |  | 3,64 A | 4,71A | 7,11A
Maximális előremenő folyadék hőmérséklet: |  |  | 60℃ | 60℃ | 60℃
COP |  |  | 4.5 | 4.2 | 4.18
Feszültség/ Frekvencia |  |  | 220-240V50HZ | 220-240V50HZ | 220-240V50HZ
Zajszint |  |  | 42dB(A) | 43dB(A) | 43dB(A)
Gép méretei |  | Szélesség(mm | 750 | 930 | 1000
|  | Mélység(mm) | 300 | 280 | 300
|  | Magasság(mm) | 510 | 550 | 620
Nettó tömeg |  |  | 45Kg | 55Kg | 65Kg
Sűrítés típusa |  |  | Elektronikus szelepek
Hűtőközeg |  |  | R410A | R410A | R410A
Külső üzemi hőmérséklet |  |  | – 20℃～45℃ | – 20℃～45℃ | – 20℃～45℃
Kompresszor | Típus |  | hitachi /panasonic
| Biztonsági funkciók |  | Beépített védelmi eszközök, túlmelegedés elleni védelem, feszültségvédelem
Levegő hőcserélő | Típus |  | Lemezes hőcserélő
| Mennyiség |  | 1 db | 1 db | 1 db
| Ventilátor típus |  | Axiális ventilátor | Axiális ventilátor | Axiális ventilátor
| Motor erő |  | 0.2 kW | 0.4 kW | 0.4 kW
Folyadék fűtési lehetőségek | Típus |  | Hatékony cső-cső hőcserélő / Héj-cső hőcserélők
| Vízmennyiség |  | 0,5 m3/H | 0,84 m3/H | 1,22 m3/H
| Víznyomás |  | 20 kPa | 20 kPa | 20 kPa
| Csőméret |  | 3/4 inch
| Maximális víznyomás |  | 1000 kPa
Ár: | Szerelt ár (bruttó) |  | 1602828 | 1734207 | 1804276
Megjegyzés: a teszt a következő paraméterek alatt futott: száraz külső hőmérséklet: 20℃, nedves külső hőmérséklet: 17℃, előremenő vízhőmérséklet: 60℃
Az árak telepítve értendőek ! Az alábbiak szerint
- 8m csőhossz
- 10 m villamos bekötés
- 40 liter -72C° -os fagyállóval
- Szobatermosztát vezérléssel